## Sheet1
PRESUPUESTO XY SCANNER
MECÁNICA
PRODUCTO | PRECIO UNITARIO | CANTIDAD | TOTAL | PROVEEDOR | Ref. Interna (LINK) | OBS.
Motores paso a paso Nema 17 | 1976.77 | 2 | 3953.54 | 3D Insumos | 30007
Acoples flexibles 5mm-8mm | 133.48 | 2 | 266.96 | 3D Insumos | 30093
Ejes: Varilla acero 8mm diámetro x 1m | 1395.58 | 2 | 2791.16 | 3D Insumos | 30103 | "Cortar" en el taller.
Fijación Ejes de acero | 473.5 | 4 | 1894 | 3D Insumos | 30129
Rodamientos Lineales Ejes de acero | 405.79 | 12 | 4869.48 | 3D Insumos | 30128
Soporte Motores | 598.1 | 2 | 1196.2 | 3D Insumos | 30298 | o 3D? (corrompería la opción todo metal)
Agarre/Guía FIN varilla roscada | 371.37 | 2 | 742.74 | 3D Insumos | 30736 | le sirve al ACME? va sobre tablita de aluminio para los 3 ejes
Varilla roscada ACME 8mm - Paso 2mm - Largo:225mm | 1011.77 | 2 | 2023.54 | 3D Insumos | 31163 | Chequear PASO, medidas, tuerca antibackslash?
Perfiles Aluminio Base 20 x 20 x 1.5mt | 889.83 | 2 | 1779.66 | 3D Insumos | 31060 | ver medidas..
Escuadra para unir perfiles de aluminio | 76.53 | 4 | 306.12 | 3D Insumos | 30324 | Llevan M6?
T/Tuerca para la escuadra M5 para 20x20 | 63.32 | 8 | 506.56 | 3D Insumos | 30329 | Hay para M5,M4,M3..
Guía varilla roscada | 371.37 | 2 | 742.74 | 3D Insumos | 30735 | Otra opción ++ cara: 31104
Tuerca para tornillo ACME paso 2mm 4 agujeros | 478.51 | 2 | 957.02 | 3D Insumos | 31132 | Opción 3 agujeros es la que va al tornillo?
|  | SUBTOTAL | 22029.72 | 364.0674 | Cotización DÓLAR
ELECTRÓNICA
PRODUCTO | PRECIO UNITARIO | CANTIDAD | TOTAL | PROVEEDOR | Ref. Interna (LINK) | OBS.
Arduino UNO | 723 | 1 | 723 | Candy-Ho | 1093 | ó Arduino DUE?
Driver A4988: SEÑAL + POTENCIA + MICROSTEPPING | 117.6 | 2 | 235.2 | Candy-Ho | 1157 | U otro driver?
Fuente ATX 550 W | 750 | 1 | 750 | 4KRC S.A. - mlibre | LINK MLIBRE
|  | SUBTOTAL | 1708.2 | 28.23 | Cotización DÓLAR
end swithes?
TOTAL de totales | 23737.92 | 392.2975 | Cotización DÓLAR